## 配饰类订单 (2)
序号 | 名称 | 参考图片 | 规格 | 材质 | 参数 | 备注
1 | 进口尼龙定制地垫（带LOGO） | =DISPIMG("ID_A612DAF8D26447D7B677F96A6464FEDB",1) | 按要求定制尺寸 | 进口尼龙66毯面，1000克，2000克橡胶底 | 1.毯面材料：进口尼龙66，绒重1200g/㎡；2. 底背：环保高纯度NBR进口橡胶底，厚度量2mm；3.总厚度≥10mm（符合ISO105认证）；4.总重量 3200g/㎡5.阻燃性能：B1级（DOSFF1-69防火标准）5.防霉性能：长霉等级0级(GB/T2423.16-2008);6.抗紫外线性能符合UVMAX.MARK＞8)；7.耐候稳定性符合-30-+60度,ENISO14041TEST | 参考品牌：杜邦
2 | Z字型防滑地垫 | =DISPIMG("ID_D58CF81FC59541919F16AF1AC115AB47",1) | 1.2*12米/卷 | PVC 进口 | 1.材料：高纯度PVC一体成形,Z字形波浪镂空设计，顶部独特刀锋色设计；3.总厚度≥5mm（符合ISO1765认证）；4.总重量：≥3.5kg/m2（符合ISO8543认证）；5.阻燃性能：B1级（GB/T11785-2005铺地材料燃烧性能测定辐射热源法）5.防霉性能：长霉等级0级(GB/T2423.16-2008); | 参考品牌：3M 参考型号：6200型
3 | 灰色双条纹坑纹地垫 | =DISPIMG("ID_C7DE245082B7422DB6E39124BB136B49",1) | 1.2*15米/卷 | 丙纶 双条纹坑纹型 国产 | 1.毯面材料：丙纶粗坦丝圈绒坑纹；2.底背：PVC有CHAO防滑设计；3.总厚度7mm±2mm，4.阻燃性能：Eniso35015:fn;5.抗紫外线性能符合UVMAX.MARK＞8)；7..抗静电性符合ENISO14041TEST | 幅宽按需提供
4 | 加厚型有底地垫 | =DISPIMG("ID_1D6B2620131146C89F9B71C6AD18879D",1) | 1.2*18米 | 聚丙乙烯 国产 | 1.材料：圈丝部分为聚氯乙烯弹性塑料（实心结构）；2.背衬部分为特殊聚氯乙烯发泡材料（发泡背衬；3. 总厚度≥13.5mm；4.总重量：≥2.9kg/m2；5.拉伸强度：≥180N/5cm；6.阻燃性能：B1级（GB/T11785-2005铺地材料燃烧性能测定辐射热源法）7.挥发物含量：≤35g/m2(GB18586-2001);8.防霉性能：长霉等级0级(GB/T2423.16-2008);9.丝环渗透性：≥10%（丝环对发泡背衬层的渗透率%，表明了成环部分嵌入发泡背衬层的程度，渗透层作为整个发泡层的组成部分）;10. 剥离强度：≥0.8N/mm(表征圈丝层与发泡背衬层的结合强度) | 参考品牌：3M 参考型号：6850型 颜色可选
5 | 地垫专用边条 | =DISPIMG("ID_AC220D970A7E442392A20FCA750622EB",1) | 50米*2.5cm/卷 | PVC 国产 | 地垫专用边条，符合地垫适用边条要求。阻燃等级B1级，防霉等级GB0级等等。 | 含包边施工
6 | 国产模块式地垫 | =DISPIMG("ID_5EBFFA5D8E134047B2C7270FD5B336B1",1) | 模块20*20cm； 边条6.0*20cm | 毯面丙纶，基材PVC 国产 | 1.毯面材料：进口粗坦丝菠萝纹；2.基材部分：加强铜钱纹设计，环保高纯度PVC；3.总厚度≥17mm（符合ISO105认证）；4.阻燃性能：B1级（GB/T11785-2005铺地材料燃烧性能测定辐射热源法）5.防霉性能：长霉等级0级(GB/T2423.16-2008);6.抗紫外线性能＞500小时（符合EN-ISO105/B02＞6)；7.独特镂空通透设计方便疏水刮尘。8..耐候稳定性符合-30-+60度
7 | 方块地毯 | =DISPIMG("ID_32B6C2367B2E42CCA93E3C9AD60CB8C9",1) | 50*50cm | 丙纶毯面 国产 | 材质：丙纶；绒高：约4mm；底背：PVC；绒重：550g/㎡
8 | 方块地毯 | =DISPIMG("ID_32B6C2367B2E42CCA93E3C9AD60CB8C9",1) | 60*60cm | 环保尼龙毯面 进口 | 具体参数需与医院原有保持一致
9 | 有底地垫（含压边） | =DISPIMG("ID_9E86381395634AFF9CEB35EBF325E3C1",1) | 1.2*24米 | 聚丙乙烯 国产 | 1.材料：圈丝部分为聚氯乙烯弹性塑料（实心结构）；2.背衬部分为特殊聚氯乙烯发泡材料（发泡背衬；3.总厚度≥11mm；4.总重量：≥2.3kg/m2；5. 拉伸强度：≥180N/5cm；.6.阻燃性能：B1级（GB/T11785-2005铺地材料燃烧性能测定辐射热源法）7.挥发物含量：≤35g/m2(GB18586-2001);8.防霉性能：长霉等级0级(GB/T2423.16-2008);9.丝环渗透性：≥10%（丝环对发泡背衬层的渗透率%，表明了成环部分嵌入发泡背衬层的程度，渗透层作为整个发泡层的组成部分）;10剥离强度：≥0.8N/mm(表征圈丝层与发泡背衬层的结合强度) | 参考品牌：3M 参考型号：6050型