## Sheet1
单摆参数
类目 | 参数
机身尺寸（L*W*H) | 1400*160*980mm
挡板材质 | 10mm透明亚克力
隔板 | 6mm透明亚克力
机身材质 | 顶盖1.2mm+机身0.9mm 304不锈钢
设备外壳防护等级 | IP54(提供检测报告)
外壳对外界机械碰撞防护等级 | 人员通行部分、指示部分符合IK04,表面符合IK07（提供检测报告）
通道宽度 | 600-900mm
挡板拦截高度 | 820mm
挡板离地高度 | 200mm
通信控制接口检：设备可支持一种或者多种通讯接口 | RS485/232/422、以太网、CAN 总线等接口（提供检测报告）
允许通行时间检查：设备的允许通行时间 | 在 2S(含)~60S(含)范围内，宜可调
机芯 | 无刷摆闸
电源 | 24V 150W
电压 | AC100V~240V,50/60HZ
驱动电机 | 直流无刷90K 40W
通行速度 | 开 50 人/分；常闭 35 人/分
开关闸速度 | 0.5s~1.5s可调
检测红外 | 6对
应急放行功能 | 设备断电或者故障时处于放行状态（提供检测报告）
开启关闭时长 | 应小于6秒（提供检测报告）
平均无故障间隔次数 | 大于等于1500万次（提供检测报告）
红外防夹功能在伸缩挡板复位的过程中红外检测到人在通道中 | 挡板会自动回到打开状态（提供检测报告）
指示灯 | RGB三色灯光
控制 | 无刷控制系统
噪音 | ≤65dB
工作温度 | -20℃~+70℃
工作湿度 | ≤90% 无凝露
防护等级 | IP4X
使用环境 | 室内室外（室外加装雨棚）
双摆参数
类目 | 参数
机身尺寸（L*W*H) | 1400*160*980mm
挡板材质 | 10mm透明亚克力
隔板 | 6mm透明亚克力
机身材质 | 顶盖1.2mm+机身0.9mm 304不锈钢
设备外壳防护等级 | IP54(提供检测报告)
外壳对外界机械碰撞防护等级 | 人员通行部分、指示部分符合IK04,表面符合IK07（提供检测报告）
通道宽度 | 600-900mm
挡板拦截高度 | 820mm
挡板离地高度 | 200mm
通信控制接口检：设备可支持一种或者多种通讯接口 | RS485/232/422、以太网、CAN 总线等接口（提供检测报告）
允许通行时间检查：设备的允许通行时间 | 在 2S(含)~60S(含)范围内，宜可调
机芯 | 无刷摆闸
电源 | 24V 150W
电压 | AC100V~240V,50/60HZ
驱动电机 | 直流无刷90K 40W
通行速度 | 开 50 人/分；常闭 35 人/分
开关闸速度 | 0.5s~1.5s可调
检测红外 | 6对
应急放行功能 | 设备断电或者故障时处于放行状态（提供检测报告）
开启关闭时长 | 应小于6秒（提供检测报告）
平均无故障间隔次数 | 大于等于1500万次（提供检测报告）
红外防夹功能在伸缩挡板复位的过程中红外检测到人在通道中 | 挡板会自动回到打开状态（提供检测报告）
指示灯 | RGB三色灯光
控制 | 无刷控制系统
噪音 | ≤65dB
工作温度 | -20℃~+70℃
工作湿度 | ≤90% 无凝露
防护等级 | IP4X
使用环境 | 室内室外（室外加装雨棚）